## Bill of Materials-TEMP_SENS_1
Description | Designator | Quantity | Manufacturer Part Number
CAP CER 0.1UF 16V X7R 0603 | C1, C4 | 2 | C0603C104M4RACTU
CAP CER 1UF 16V X7R 0603 | C2, C3, C5, C6 | 4 | C0603C105K4RACTU
THERMOPILE IR SENSOR with thermistor | IR1 | 1 | ZTP-148SRC1
CONN HEADER VERT 3POS 2.54MM | JP1 | 1
Single layer pad TP | JP2, JP3 | 2
Mounting hole, 4.2mm | MH1, MH2 | 2
RES SMD 750K OHM 1% 1/10W 0603 | R1 | 1 | RMCF0603FT750K
RES 100 OHM 1% 1/8W 0603 | R2 | 1 | RNCP0603FTD100R
RES SMD 1K OHM 1% 1/10W 0603 | R3 | 1 | CRCW06031K00FKEA
YAGEO - RC0603FR-07200KL - SMD Chip Resistor, 0603 [1608 Metric], 200 kohm, RC Series, 75 V, Thick Film, 100 mW | R4 | 1 | RC0603FR-07200KL
75 kohm, 75 V, 0603 [1608 Metric], 100 mW, 1% | R5 | 1 | MCT06030C7502FP500
IC OP AMP ZERO-DRIFT CMOS 8SOIC | U1 | 1 | TLV2333IDR