## Bill of Materials-DAQ-2-B
Description | Designator | Quantity | Manufacturer Part Number
CAP CER 0.1UF 16V X7R 0603 | C1, C4, C5, C6, C7, C8 | 6 | C0603C104M4RACTU
CAP CER 1UF 16V X7R 0603 | C2, C3 | 2 | C0603C105K4RACTU
LED GREEN CLEAR 0603 SMD | D1 | 1 | 150060VS75000
LED RED CLEAR 0603 SMD | D2 | 1 | 150060RS75000
CONN HEADER R/A 5POS 1.25MM | J1 | 1
CONN HEADER VERT 40POS 2.54MM | J2 | 1
CONN HEADER R/A 3POS 1.25MM | J3, J4, J5, J6, J7, J8, J9, J10, J11, J12, J13, J14, J15, J16, J17, J18, J19, J20, J21, J22, J25, J26, J27, J28 | 24
CONN HEADER R/A 2POS 1.25MM | J23, J24 | 2
Single layer pad TP | JP1, JP2, JP3, JP4, JP5, JP6, JP7, JP8, JP9, JP11, JP12 | 11
CONN HEADER VERT 2POS 2.54MM | JP10, JP13 | 2
Mounting hole, 2.7mm | MH1, MH2, MH3, MH4 | 4
RES SMD 200K OHM 1% 1/10W 0603 | R1 | 1
RES SMD 1K OHM 1% 1/10W 0603 | R2, R3 | 2 | CRCW06031K00FKEA
RES SMD 4.99K OHM 1% 1/10W 0603 | R4, R5, R6, R7, R8, R9, R10, R11, R12, R13, R14, R15 | 12 | CR0603-FX-4991ELF
RES SMD 10K OHM 5% 1/10W 0603 | R16, R17 | 2 | RC0603JR-0710KL
IC REG LIN 3.3V 800MA SOT223-3 | U1 | 1 | TC2117-3.3VDBTR
NVT2010PW/TSSOP24/REEL13// | U2 | 1 | NVT2010PW,118
IC MUX/DEMUX 8X1 16SOIC | U3, U6, U7 | 3 | SN74LV4051ATDWRQ1
TEXAS INSTRUMENTS - ADS1115IDGST . - Analogue to Digital Converter, 16 bit, 860 SPS, Differential, Single Ended, I2C, Single, 2 V | U4, U5 | 2 | ADS1115IDGST