## Bill of Materials-TEMP_SENS_1
Description | Designator | Quantity | Manufacturer Part Number
CAP CER 0.1UF 16V X7R 0603 | C1, C4 | 2 | C0603C104M4RACTU
CAP CER 1UF 16V X7R 0603 | C2, C3, C5, C6 | 4 | C0603C105K4RACTU
THERMOPILE IR SENSOR with thermistor | IR1 | 1
CONN HEADER R/A 3POS 1.25MM | JP1 | 1
Mounting hole, 4.2mm | MH1, MH2 | 2
RES 750K OHM 1% 1/10W 0603 | R1 | 1
RES 100 OHM 1% 1/8W 0603 | R2 | 1
RES SMD 1K OHM 1% 1/10W 0603 | R3 | 1 | CRCW06031K00FKEA
RES SMD 200K OHM 1% 1/10W 0603 | R4 | 1
RES SMD 75K OHM 1% 1/8W 0603 | R5 | 1
3 2-μV VOS, 0.02-μV/°C, 17-μA, CMOS Operational Amplifiers Zero-Drift | U1 | 1