## Bill of Materials-DAQ-1-A
Description | Designator | Quantity | Manufacturer Part Number
CAP CER 1UF 16V X7R 0603 | C1, C2, C3 | 3 | C0603C105K4RACTU
CAP CER 0.1UF 16V X7R 0603 | C4, C5, C6, C7 | 4 | C0603C104M4RACTU
LED GREEN CLEAR 0603 SMD | D1 | 1 | 150060VS75000
LED RED CLEAR 0603 SMD | D2 | 1 | 150060RS75000
CONN HEADER R/A 4POS 3.5MM | J1, J4 | 2 | 172316-1104
CONN HEADER R/A 2POS 2.54MM | J2 | 1 | 0705530106
CONN HEADER R/A 9POS 2.54MM | J3 | 1 | 70553-0112
CONN HEADER R/A 24POS 2MM | J5 | 1
CONN HEADER R/A 12POS 2.54MM | J6 | 1 | 90130-3110
Single layer pad TP | JP1, JP2, JP3, JP4, JP5, JP6, JP7, JP8, JP9, JP10, JP11, JP12, JP13 | 13
Mounting hole, 4.2mm | MH1, MH2, MH3, MH4 | 4
RES SMD 665 OHM 1% 1/10W 0603 | R1, R2, R5, R6, R7, R8, R9, R11, R12 | 9 | RC0603FR-07665RL
RES SMD 4.99K OHM 1% 1/10W 0603 | R3, R4, R13, R14, R15, R16, R17, R18, R19, R20, R21 | 11 | CR0603-FX-4991ELF
RES SMD 200K OHM 1% 1/10W 0603 | R10 | 1
IC REG LIN 3.3V 800MA SOT223-3 | U1 | 1 | TC2117-3.3VDBTR
IC MUX/DEMUX 8X1 16SOIC | U2, U4 | 2 | SN74LV4051ATDWRQ1
NVT2010PW/TSSOP24/REEL13// | U3 | 1 | NVT2010PW,118
TEXAS INSTRUMENTS - ADS1115IDGST . - Analogue to Digital Converter, 16 bit, 860 SPS, Differential, Single Ended, I2C, Single, 2 V | U5 | 1 | ADS1115IDGST