## BOTS
Comment | Description | Designator | Footprint | LibRef | Manufacturer Part Number | Quantity
Red | LED RED CLEAR 0603 SMD | D1 | LED-0603 | LED-Red | 150060RS75000 | 1
Green | LED GREEN CLEAR 0603 SMD | D2 | LED-0603 | LED-Green | 150060VS75000 | 1
100V | DIODE GEN PURP 100V 3A DO214AA | D3 | DO-214AA | Diode-100V-3A | S3BB-TP | 1
2PIN | CONN HEADER VERT 2POS 2.54MM | J1 | 2PIN | 2PIN | 103638-1 | 1
3PIN | CONN HEADER VERT 3POS 2.54MM | J2 | 3PIN | 3PIN | 103638-2 | 1
5-1419124-6 | General Purpose Relay, Osa Series, Power, Non Latching, Dpst-No, 12 Vdc, 3 A Rohs Compliant: Yes | K1 | RELAY DPST SDC | 5-1419124-6 | 5-1419124-6 | 1
DMN6140L-13DICT-ND | MOSFET N-CH 60V 1.6A SOT23 | Q1, Q2 | SOT-23-3 | N-FET-60V-1.6A | DMN6140L-13 | 2
240R | RES SMD 240 OHM 1% 1/10W 0402 | R1 | RES-0402 | 0402-240R | ERJ-2RKF2400X | 1
665R | RES SMD 665 OHM 1% 1/10W 0402 | R2 | RES-0402 | 0402-665R | ERJ-2RKF6650X | 1
NC | SWITCH SNAP ACT SPST-NC 5A 125V | SW1 | Switch | Switch | SS-5GL-F-2T | 1